## Table 5
Component | Function
-QF1 | Main Circuit Breaker
-QF2 | Transformer
-QF3 | Servo Driver
-QF4 | Oil Pump Motor A
-QF5 | Oil Pump Motor B
-QF6 | Oil Pump Heating
-QF7 | Oil Pump Cooling
-KM1 | Main Power Supply
-KM2 | Oil Pump Heating
-KM3 | Oil Pump Cooling
-UF1 | Oil Pump Motor A
-UF2 | Oil Pump Motor B
-SV1 | Servo Driver

## Table 1
标签内容 | 标签内容
-QF1 | 主断路器
-QF2 | 变压器
-QF3 | 伺服驱动器
-QF4 | 油泵电机A
-QF5 | 油泵电机B
-QF6 | 油泵加热
-QF7 | 油泵冷却
-KM1 | 主电源
-KM2 | 油泵加热
-KM3 | 油泵冷却
-UF1 | 油泵电机A
-UF2 | 油泵电机B
-SV1 | 伺服驱动器