## 进料分组
1-2 = 705
2-3 = 795
3-4 = 705
组1=909mm，组2=1614mm，组3=2409mm，组4=3114mm，设备总长4000mm
板材长度与夹送组匹配规则
板材长度（L） | 适用夹送组组合 | 组号组合 | 夹送组间距（mm） | 关键逻辑说明
1块板材放置，最小长度705，最大长度4000
705 < L <795 | 组1+组2 或 组3+组4 | 1-2 或 3-4 | 705（短间距）
795≤ L <1500 | 组1+组2 或 组3+组4或组2+组3 | 1-2 或 3-4或2-3 | 705（短间距） / 795（中距） | 板材长度需大于两组夹送之间的间距，才能保证夹送能同时夹住板材
1500≤ L <2205 | 组2+组3 或 组2+组4 | 2-3 或 2-4 | 795（中距） / 1500（跨组） | 同时考虑夹送的位置保证板材的中心与两组夹送的中心对齐
2205≤ L <4000 | 组1+组4 | 1-4 | 2205（全机组） | 板材首尾不允许超出设备边缘
2块同时板材放置，最小长度705，最大长度2000
705 < L <2000 | 组1+组2 / 组3+组4 | 1-2 / 3-4 | 705（短间距）