## IO列表
输入点 |  |  | 输出点 |  |  | 模拟量
脚踏1 -钳口放松 | I0.0 | PEDAL1-UNCLAMP | 上翻板滑动前移 | Q0.0 | TOP APRON_SLIDE FWD RELAY | 上翻板角度-位移传感器 | AI0 | TOP APRON ANGLE TRANSDUCER | 1st EL3004
脚踏1 -钳口夹紧 | I0.1 | PEDAL1-CLAMP | 上翻板滑动后移 | Q0.1 | TOP APRON_SLIDE BWD RELAY | 上翻板滑动-位移传感器 | AI1 | TOP APRON SLIDE TRANSDUCER
脚踏1 -拉刀 | I0.2 | PEDAL1-SLITTER | 上翻板折弯前进 | Q0.2 | TOP APRON_FOLD FWD | 下翻板角度-位移传感器 | AI2 | BOTTOM APRON ANGLE TRANSDUCER
脚踏1 -拉刀返回 | I0.3 | PEDAL1-SLITTERBack | 上翻板折弯返回 | Q0.3 | TOP APRON_FOLD BWD | 下翻板滑动-位移传感器 | AI3 | BOTTOM APRON SLIDE TRANSDUCER
脚踏1 -折弯 | I0.4 | PEDAL1-FOLD | 下翻板滑动前移 | Q0.4 | BOTTOM APRON_SLIDE FWD
脚踏1 -后定位夹钳 | I0.5 | PEDAL1-BACKGAUGE Gripper | 下翻板滑动后移 | Q0.5 | BOTTOM APRON_SLIDE BWD | 钳口高度 位移传感器 | AI4 | CLAMP TRANSDUCER | 2st EL3004
操作员开/关 | I0.6 | OPERATOR SWITCH | 下翻板折弯前进 | Q0.6 | BOTTOM APRON_FOLD FWD | 压力传感器 | AI5 | HYDRAULIC PRESSURE SENSOR
复位 | I0.7 | RESET | 下翻板折弯返回 | Q0.7 | BOTTOM APRON_FOLD BWD |  | AI6
| I1.0 | PEDAL2-SLITTER | 钳口放松 | Q1.0 | CLAMP UP VALVE | 下翻板滑动-位移传感器2 | AI7 | BOTTOM APRON SLIDE TRANSDUCER2
| I1.1 | PEDAL2-SLITTERBack | 钳口夹紧 | Q1.1 | CLAMP DOWN VALVE
| I1.2 | PEDAL2-BACKGAUGE Gripper | 备用 | Q1.2 |  | 油箱温度 | AI8 |  | 1st EL3024
| I1.3 | PEDAL3-UNCLAMP | 备用 | Q1.3 |  |  | AI9
| I1.4 | PEDAL3-CLAMP | 泵A卸荷-轻型 | Q1.4 | PUMP A LOAD VALVE(低压) |  | AI10
| I1.5 | PEDAL4-UNCLAMP | 泵A卸荷-重型 | Q1.5 | PUMP A LOAD VALVE(高压) |  | AI11
| I1.6 | PEDAL4-CLAMP | 泵B卸荷-轻型 | Q1.6 | PUMP B LOAD VALVE(低压)
| I1.7 | NULL | 泵B卸荷-重型 | Q1.7 | PUMP B LOAD VALVE(高压) | 油泵A调速 | AQ0 | PUMP A SPEED | 1st EL4004
拉刀原点停止接近开关 | I2.0 | SLITTER RETURN SENSOR | 板厚调整油缸1伸出 | Q2.0 | FRONT GAUGE EXTEND VALVE | 油泵B调速 | AQ1 | PUMP B SPEED
拉刀原点慢速接近开关 | I2.1 | SLITTER RETURN SLOW SENSOR | 板厚调整油缸1缩回 | Q2.1 | FRONT GAUGE RETRACT VALVE |  | AQ2
拉刀前进慢速接近开关 | I2.2 | SLITTER FWD SENSOR | 板厚调整油缸2伸出 | Q2.2 | REAR GAUGE EXTEND VALVE |  | AQ3
拉刀前进停止接近开关 | I2.3 | SLITTER FWD SLOW SENSOR | 板厚调整油缸2缩回 | Q2.3 | REAR GAUGE RETRACT VALVE
上翻板折弯原点接近开关 | I2.4 | TOP APRON HOME SENSOR | 后定位夹钳气缸夹紧 | Q2.4 | BACKGAUGE GRIPPER VALVE | 下翻板滑动 | AQ4 |  | 1st EL4024
上翻板滑动前进接近开关 | I2.5 | TOP APRON FWD SENSOR | 拉绳急停断电 | Q2.5 | EMG_RopeStop | 下翻板滑动 | AQ5
下翻板折弯原点接近开关 | I2.6 | BOTTOM APRON HOME SENSOR | 挡板气缸1伸出 | Q2.6 | GRIPPER FRONT DATUM | 钳口放松 | AQ6
下翻板滑动前进接近开关 | I2.7 | BOTTOM APRON FWD SENSOR | 挡板气缸2伸出 | Q2.7 | GRIPPER REAR DATUM | 钳口夹紧 | AQ7
钳口静音接近开关 | I3.0 | CLAMP MUTE SENSOR | 油泵A正转 | Q3.0 | PumpA_ST
板厚接近开关1（FRONT OF MACHINE） | I3.1 | 轻型/重型时作用： 轻型-中间亮 重型上折弯-前亮 重型下折弯-后亮 | 油泵B正转 | Q3.1 | PumpB_ST | 上翻板滑动 | AQ8 |  | 2st EL4024
板厚接近开关2（CENTRE OF MACHINE） | I3.2 |  | 拉刀正转 | Q3.2 | SlitterFwd | 上翻板折弯 | AQ9
板厚接近开关3（REAR OF MACHINE） | I3.3 |  | 拉刀反转 | Q3.3 | SlitterBwd |  | AQ10
有板检测 | I3.4 |  | 拉刀高低速 | Q3.4 | SlitterSpeed |  | AQ11
接近开关备用2 | I3.5 |  | 润滑泵 | Q3.5 | LubePump
板材检测1 | I3.6 | In_SigSheetDetect1 | 上料吸盘1 | Q3.6 | SuctionCup1
板材检测2 | I3.7 | In_SigSheetDetect2 | 上料吸盘2 | Q3.7 | SuctionCup2
| I4.0 | SWI无此检测，暂时先不用 | 操作员指示灯（红色） | Q4.0 | OPERATOR LAMP
| I4.1 |  | 操作员指示灯（黄色） | Q4.1
| I4.2 |  | 操作员指示灯（绿色） | Q4.2
| I4.3 |  | 操作员指示灯蜂鸣器 | Q4.3
| I4.4 |  | 灯条(红色) | Q4.4
| I4.5 |  | 灯条(黄色) | Q4.5
| I4.6 | OPERATOR SWITCH | 灯条(绿色) | Q4.6
| I4.7 | RESET |  | Q4.7
激光光幕校准开/关 | I5.0 |  |  | Q5.0
激光传感器 | I5.1 | Laser Finger |  | Q5.1
垂直光幕（短） | I5.2 | Light curtain - Vertical SHORT |  | Q5.2
垂直光幕（长） | I5.3 | Light curtain - Vertical LONG |  | Q5.3
水平光幕 | I5.4 | Light curtain - Horizontal |  | Q5.4 | (*1:1组2:2组 3:3组 4:4组*)
拉绳限位 | I5.5 | Rope Limit |  | Q5.5
油泵堵塞报警 | I5.6 | PumpJamAlarm |  | Q5.6
润滑堵塞报警 | I5.7 | LubeJamAlarm |  | Q5.7
操作台急停 | I6.0 | Electric Cabinet EMG
主控柜急停 | I6.1 | Handling Cabinet EMG
电源启动 | I6.2 | POWER ON
油泵变频A启动 | I6.3
油泵变频B启动 | I6.4
变频无报警 | I6.5
油泵液位低 | I6.6
拉刀变频启动 | I6.7
Note on H2: MANIFOLD A A泵供油
Note on H4: MANIFOLD B B泵供油
Note on J8: 检测压紧压力
Note on H10: MANIFOLD A + B A泵+B泵同时供油
Note on H12: MANIFOLD C A泵供油
Note on A22: 接近开关在后端， 亮起时才能滑动，干涉互锁。
Note on A23: 接近开关在前端， 亮起时才能折弯，干涉互锁。
Note on E24: 双作用三位置气缸
Note on G24: Admin: Out_GripperDatum_S0 Out_GripperDatum_S1 FALSE FALSE HOME TRUE FALSE PUSH FALSE TRUE GRIP TRUE TRUE OVERGRIP

## ADS通信规程
ID | PC/PLC变量 | PC PLC | 说明 | ID | PC/PLC变量 | PC PLC | 说明 | ID | PC/PLC变量 | PC PLC | 说明 | ID | PC/PLC变量 | 说明 | ID | PC/PLC变量 | 说明 | ID | PC/PLC变量 | 说明 | ID | PC/PLC变量 | 说明 | ID | PC/PLC变量 | 说明
0 | Hmi_bArray[0] | → | 全局设定 - 双工1/单工0 | 0 | Hmi_iArray[0] | → | 全局设定 - 工作模式（0-NULL 1-自动 2-维护 3-手动 4-半自动 5-分条 6-自动 7-进料） | 0 | Hmi_rArray[0] | → | 锥度-长度 | 0 | Hmi_iSemiAuto[0] | 半自动 - s1-行动类型 | 0 | Hmi_iFeedAuto[0] | 半自动 - s1-长度 | 0 | Hmi_iAuto[0] | 自动 - s1-行动类型 | 0 | Hmi_rSlitter[0] | 总宽度 | 0 | Hmi_iAngleMap[0] | 0度 (TOP)
1 | Hmi_bArray[1] | → | 全局设定 - 轻型1/重型0 | 1 | Hmi_iArray[1] | → | 全局设定 - 材料选择 | 1 | Hmi_rArray[1] | → |  | 1 | Hmi_iSemiAuto[1] | 半自动 - s1-折弯方向 | 1 | Hmi_iFeedAuto[1] | 半自动 - s1-宽度 | 1 | Hmi_iAuto[1] | 自动 - s1-折弯角度 | 1 | Hmi_rSlitter[1] | 边角料 | 1 | Hmi_iAngleMap[1] | 1度 (TOP)
2 | Hmi_bArray[2] | → | 全局设定 - 分条速度 | 2 | Hmi_iArray[2] | → |  | 2 | Hmi_rArray[2] | → |  | 2 | Hmi_iSemiAuto[2] | 半自动 - s1-折弯角度 | 2 | Hmi_iFeedAuto[2] | 半自动 - s1-厚度 | 2 | Hmi_iAuto[2] | 自动 - s1-材料回弹 | 2 | Hmi_rSlitter[2] | Job总数 | 2 | Hmi_iAngleMap[2] | 2度 (TOP)
3 | Hmi_bArray[3] | → | 全局设定 - 加载桌板 | 3 | Hmi_iArray[3] | → |  | 3 | Hmi_rArray[3] | → |  | 3 | Hmi_iSemiAuto[3] | 半自动 - s1-材料回弹 | 3 | Hmi_iFeedAuto[3] | 半自动 - s1-数量 | 3 | Hmi_iAuto[3] | 自动 - s1-后挡块位置 | 3 | Hmi_rSlitter[3] |  | 3 | Hmi_iAngleMap[3] | 3度 (TOP)
4 | Hmi_bArray[4] | → | 全局设定 - 显示为角度 | 4 | Hmi_iArray[4] | → |  | 4 | Hmi_rArray[4] | → |  | 4 | Hmi_iSemiAuto[4] | 半自动 - s1-后挡位置 | 4 | Hmi_iFeedAuto[4] | 半自动 - s1-组数 | 4 | Hmi_iAuto[4] | 自动 - s1-抓取类型 | 4 | Hmi_rSlitter[4] |  | 4 | Hmi_iAngleMap[4] | 4度 (TOP)
5 | Hmi_bArray[5] | → | 全局设定 - 自动翻转 | 5 | Hmi_iArray[5] | → |  | 5 | Hmi_rArray[5] | → |  | 5 | Hmi_iSemiAuto[5] | 半自动 - s1-抓取类型 | 5 | Hmi_iFeedAuto[5] | 半自动 - s1-总数 | 5 | Hmi_iAuto[5] | 自动 - s1-松开夹钳高度 | 5 | Hmi_rSlitter[5] |  | …… | …… | null
6 | Hmi_bArray[6] | → | 全局设定 - 松开压钳(自动/半自动) | 6 | Hmi_iArray[6] | → |  | 6 | Hmi_rArray[6] |  |  | 6 | Hmi_iSemiAuto[6] | 半自动 - s1-松开夹钳高度 | 6 | Hmi_iFeedAuto[6] | 半自动 - s1-定位位置 | 6 | Hmi_iAuto[6] | 自动 - s1-翻板收缩 | 6 | Hmi_rSlitter[6] |  | …… | …… | null
7 | Hmi_bArray[7] | → | 全局设定 - 启用进料机构 | 7 | Hmi_iArray[7] | → |  | 7 | Hmi_rArray[7] |  |  | 7 | Hmi_iSemiAuto[7] | 半自动 - s1-翻板收缩 | 7 | Hmi_iFeedAuto[7] | 半自动 - s2-定位位置 | 7 | Hmi_iAuto[7] |  | 7 | Hmi_rSlitter[7] |  | 180 | Hmi_iAngleMap[180] | 180度 (TOP)
8 | Hmi_bArray[8] |  |  | 8 | Hmi_iArray[8] | → |  | 8 | Hmi_rArray[8] |  |  | 8 | Hmi_iSemiAuto[8] | 半自动 - s1-重新抓取 | 8 | Hmi_iFeedAuto[8] | 半自动 - s3-定位位置 | 8 | Hmi_iAuto[8] |  | 8 | Hmi_rSlitter[8] |  | …… | …… | null
9 | Hmi_bArray[9] |  |  | 9 | Hmi_iArray[9] | → |  | 9 | Hmi_rArray[9] |  |  | 9 | Hmi_iSemiAuto[9] | 锥度 | 9 | Hmi_iFeedAuto[9] | 半自动 - s4-定位位置 | 9 | Hmi_iAuto[9] |  | 9 | Hmi_rSlitter[9] |  | …… | …… | null
10 | Hmi_bArray[10] | → | 全局设定 - 模式切换 | 10 | Hmi_iArray[10] |  |  | 10 | Hmi_rArray[10] |  |  | 10 | Hmi_iSemiAuto[10] | 半自动 - s2-行动类型 | 10 | Hmi_iFeedAuto[10] | 半自动 - s1-吸盘组数 | 10 | Hmi_iAuto[10] | 自动 - s2-行动类型 | 10 | Hmi_rSlitter[10] | 宽度1 | 200 | Hmi_iAngleMap[200] | 0度 (BTM)
11 | Hmi_bArray[11] | → | 全局设定 - 后挡电机解耦归零 | 11 | Hmi_iArray[11] |  |  | 11 | Hmi_rArray[11] |  |  | 11 | Hmi_iSemiAuto[11] | 半自动 - s2-折弯方向 | 11 | Hmi_iFeedAuto[11] |  | 11 | Hmi_iAuto[11] | 自动 - s2-折弯角度 | 11 | Hmi_rSlitter[11] | 宽度2 | 201 | Hmi_iAngleMap[201] | 1度 (BTM)
12 | Hmi_bArray[12] | → | 全局设定 - 激光挡指禁用 | 12 | Hmi_iArray[12] |  |  | 12 | Hmi_rArray[12] |  |  | 12 | Hmi_iSemiAuto[12] | 半自动 - s2-折弯角度 | 12 | Hmi_iFeedAuto[12] |  | 12 | Hmi_iAuto[12] | 自动 - s2-材料回弹 | 12 | Hmi_rSlitter[12] | 宽度3 | 202 | Hmi_iAngleMap[202] | 2度 (BTM)
13 | Hmi_bArray[13] | → |  | 13 | Hmi_iArray[13] |  |  | 13 | Hmi_rArray[13] |  |  | 13 | Hmi_iSemiAuto[13] | 半自动 - s2-材料回弹 | 13 | Hmi_iFeedAuto[13] |  | 13 | Hmi_iAuto[13] | 自动 - s2-后挡块位置 | 13 | Hmi_rSlitter[13] | 宽度4 | 203 | Hmi_iAngleMap[203] | 3度 (BTM)
14 | Hmi_bArray[14] |  |  | 14 | Hmi_iArray[14] |  |  | 14 | Hmi_rArray[14] |  |  | 14 | Hmi_iSemiAuto[14] | 半自动 - s2-后挡位置 | 14 | Hmi_iFeedAuto[14] |  | 14 | Hmi_iAuto[14] | 自动 - s2-抓取类型 | 14 | Hmi_rSlitter[14] | 宽度5 | 204 | Hmi_iAngleMap[204] | 4度 (BTM)
15 | Hmi_bArray[15] | → | 全局设定 - 锥度设定 | 15 | Hmi_iArray[15] |  |  | 15 | Hmi_rArray[15] |  |  | 15 | Hmi_iSemiAuto[15] | 半自动 - s2-抓取类型 | 15 | Hmi_iFeedAuto[15] |  | 15 | Hmi_iAuto[15] | 自动 - s2-松开夹钳高度 | 15 | Hmi_rSlitter[15] | 宽度6 | …… | …… | null
16 | Hmi_bArray[16] |  |  | 16 | Hmi_iArray[16] |  |  | 16 | Hmi_rArray[16] |  |  | 16 | Hmi_iSemiAuto[16] | 半自动 - s2-松开夹钳高度 | 16 | Hmi_iFeedAuto[16] |  | 16 | Hmi_iAuto[16] | 自动 - s2-翻板收缩 | 16 | Hmi_rSlitter[16] | 宽度7 | …… | …… | null
17 | Hmi_bArray[17] |  |  | 17 | Hmi_iArray[17] |  |  | 17 | Hmi_rArray[17] |  |  | 17 | Hmi_iSemiAuto[17] | 半自动 - s2-翻板收缩 | 17 | Hmi_iFeedAuto[17] |  | 17 | Hmi_iAuto[17] |  | 17 | Hmi_rSlitter[17] | 宽度8 | 380 | Hmi_iAngleMap[380] | 180度 (BTM)
18 | Hmi_bArray[18] |  |  | 18 | Hmi_iArray[18] |  |  | 18 | Hmi_rArray[18] |  |  | 18 | Hmi_iSemiAuto[18] | 半自动 - s2-重新抓取 | 18 | Hmi_iFeedAuto[18] |  | 18 | Hmi_iAuto[18] |  | 18 | Hmi_rSlitter[18] | 宽度9 | …… | …… | null
19 | Hmi_bArray[19] |  |  | 19 | Hmi_iArray[19] |  |  | 19 | Hmi_rArray[19] |  |  | 19 | Hmi_iSemiAuto[19] |  | 19 | Hmi_iFeedAuto[19] |  | 19 | Hmi_iAuto[19] |  | 19 | Hmi_rSlitter[19] | 宽度10 | …… | …… | null
20 | Hmi_bArray[20] | ← | 全局 - 低于半夹钳状态 | 20 | Hmi_iArray[20] | ← | 全局 - 当前工作模式（0-NULL 1-自动 2-维护 3-手动 4-半自动 5-分条 6-自动 7-进料） | 20 | Hmi_rArray[20] | ← | 全局 - 夹钳高度 | [5 empty] | 组数=JOBID |  |  |  | 20 | Hmi_rSlitter[20] | 宽度11 | 400 | Hmi_iAngleMap[400] | null
21 | Hmi_bArray[21] | ← | 全局 - 轻型/重型设置 | 21 | Hmi_iArray[21] | ← | 全局 - 操作员个数 | 21 | Hmi_rArray[21] | ← | 全局 - T1伺服位置 | [8 empty] | S1-S20 共20步 | 21 | Hmi_rSlitter[21] | 宽度12
22 | Hmi_bArray[22] | ← | 全局 - 机器移动状态(齿轮图标) | 22 | Hmi_iArray[22] | ← | 全局 - 工作提示消息 | 22 | Hmi_rArray[22] | ← | 全局 - T2伺服位置 | [5 empty] | 半自动 - s1-长度 |  |  |  | 22 | Hmi_rSlitter[22] | 数量1
23 | Hmi_bArray[23] | ← | 全局 - 右侧状态灯 蓝 （激光挡指） | 23 | Hmi_iArray[23] | ← | 全局 - 工作提示消息 | 23 | Hmi_rArray[23] | ← | 全局 - T3伺服位置 | [5 empty] | 半自动 - s1-宽度 |  |  |  | 23 | Hmi_rSlitter[23] | 数量2
24 | Hmi_bArray[24] | ← | 全局 - 右侧状态灯 白（静音） | 24 | Hmi_iArray[24] | ← | 全局 - PLC警告信息 | 24 | Hmi_rArray[24] | ← | 全局 - T4伺服位置 | [5 empty] | 半自动 - s1-厚度 |  |  |  | 24 | Hmi_rSlitter[24] | 数量3
25 | Hmi_bArray[25] | ← | 全局 - 右侧状态灯 橙（压钳压力） | 25 | Hmi_iArray[25] | ← | 全局 - PLC警告信息 | 25 | Hmi_rArray[25] | ← | 全局 - T5伺服位置 | [5 empty] | 半自动 - s1-数量 |  |  |  | 25 | Hmi_rSlitter[25] | 数量4
26 | Hmi_bArray[26] | ← | 全局 - 右侧状态灯 绿（操作员1） | 26 | Hmi_iArray[26] | ← | 全局 - PLC报警信息 | 26 | Hmi_rArray[26] | ← | 全局 - 托板伺服位置 | [5 empty] | 半自动 - s1-组数 |  |  |  | 26 | Hmi_rSlitter[26] | 数量5
27 | Hmi_bArray[27] | ← | 全局 - 右侧状态灯 绿（操作员2） | 27 | Hmi_iArray[27] | ← | 全局 - PLC报警信息 | 27 | Hmi_rArray[27] | ← | 全局 - 上翻板-滑动位置 | [5 empty] | 半自动 - s1-总数 |  |  |  | 27 | Hmi_rSlitter[27] | 数量6
28 | Hmi_bArray[28] | ← | 全局 - 右侧状态灯 绿（操作员3） | 28 | Hmi_iArray[28] | ← |  | 28 | Hmi_rArray[28] | ← | 全局 - 上翻板-折弯位置 | [5 empty] | 半自动 - s1- |  |  |  | 28 | Hmi_rSlitter[28] | 数量7
29 | Hmi_bArray[29] | ← | 全局 - 右侧状态灯 绿（操作员4） | 29 | Hmi_iArray[29] | ← |  | 29 | Hmi_rArray[29] | ← | 全局 - 下翻板-滑动位置 | [5 empty] | 半自动 - s1- |  |  |  | 29 | Hmi_rSlitter[29] | 数量8
30 | Hmi_bArray[30] | ← | 全局 - 轴就绪状态 | 30 | Hmi_iArray[30] | ← |  | 30 | Hmi_rArray[30] | ← | 全局 - 下翻板-折弯位置 | [5 empty] | 半自动 - s1- |  |  |  | 30 | Hmi_rSlitter[30] | 数量9
31 | Hmi_bArray[31] | ← | 全局 - 轴耦合状态(M,T1,T2,T3) | 31 | Hmi_iArray[31] | ← |  | 31 | Hmi_rArray[31] | ← | 全局 - 桌板位置 | [9 empty] | 31 | Hmi_rSlitter[31] | 数量10
32 | Hmi_bArray[32] | ← | 上滑板滑动信号 | 32 | Hmi_iArray[32] | ← |  | 32 | Hmi_rArray[32] | ← | 全局 - 当前夹钳压力 | [9 empty] | 32 | Hmi_rSlitter[32] | 数量11
33 | Hmi_bArray[33] | ← | 上滑板折弯原点 | 33 | Hmi_iArray[33] |  |  | 33 | Hmi_rArray[33] | ← | 全局 - 当前油泵油温度 | [9 empty] | 33 | Hmi_rSlitter[33] | 数量12
34 | Hmi_bArray[34] | ← | 下滑板滑动信号 | 34 | Hmi_iArray[34] |  |  | 34 | Hmi_rArray[34] | ← | 全局 - 当前油泵A转速
35 | Hmi_bArray[35] | ← | 下滑板折弯原点 | 35 | Hmi_iArray[35] |  |  | 35 | Hmi_rArray[35] | ← | 全局 - 当前油泵B转速
36 | Hmi_bArray[36] | ← | 光幕垂直-长 | 36 | Hmi_iArray[36] |  |  | 36 | Hmi_rArray[36] |  | 全局 - T6伺服位置
37 | Hmi_bArray[37] | ← | 光幕垂直-短 | 37 | Hmi_iArray[37] |  |  | 37 | Hmi_rArray[37] |  | 全局 - T7伺服位置
38 | Hmi_bArray[38] | ← | 光幕水平 | 38 | Hmi_iArray[38] |  |  | 38 | Hmi_rArray[38] |  | 全局 - T8伺服位置
39 | Hmi_bArray[39] | ← | 激光 | 39 | Hmi_iArray[39] |  |  | 39 | Hmi_rArray[39] |  | 全局 - T9伺服位置 |  |  | S1-S20 共20步
40 | Hmi_bArray[40] | → | 手动 - 开始手动 | 40 | Hmi_iArray[40] | → | 手动 - | 40 | Hmi_rArray[40] |  | 全局 - 进料伺服位置 |  |  | 共10*20=200个地址
41 | Hmi_bArray[41] | → | 手动 - 整机初始化 | 41 | Hmi_iArray[41] |  |  | 41 | Hmi_rArray[41]
42 | Hmi_bArray[42] | → | 手动 - 归位桌板和后挡块 | 42 | Hmi_iArray[42] |  |  | 42 | Hmi_rArray[42]
43 | Hmi_bArray[43] | → | 手动 - 翻板向下 | 43 | Hmi_iArray[43] |  |  | 43 | Hmi_rArray[43]
44 | Hmi_bArray[44] | → | 手动 - 分条机归原位 | 44 | Hmi_iArray[44] |  |  | 44 | Hmi_rArray[44]
45 | Hmi_bArray[45] | → | 手动 - 自由折弯标志 | 45 | Hmi_iArray[45] |  |  | 45 | Hmi_rArray[45]
46 | Hmi_bArray[46] | → | 手动 - 分条1/折弯0 (后挡基准点选择) | 46 | Hmi_iArray[46] |  |  | 46 | Hmi_rArray[46]
47 | Hmi_bArray[47] | → | 手动 - 移动后挡块-命令 | 47 | Hmi_iArray[47] |  |  | 47 | Hmi_rArray[47]
48 | Hmi_bArray[48] | → | 手动 - 顶部台板滑动-命令 | 48 | Hmi_iArray[48] |  |  | 48 | Hmi_rArray[48]
49 | Hmi_bArray[49] | → | 手动 - 底部台板滑动-命令 | 49 | Hmi_iArray[49] |  |  | 49 | Hmi_rArray[49]
50 | Hmi_bArray[50] | → | 手动 - 双向台板滑动-命令 | 50 | Hmi_iArray[50] | → | 手动 - 分条1/折弯0 (后挡基准点选择) | 50 | Hmi_rArray[50] | → | 手动 - 手动折弯角度
51 | Hmi_bArray[51] | → | 手动 - 移动加载桌板-命令 | 51 | Hmi_iArray[51] |  |  | 51 | Hmi_rArray[51] | → | 手动 - 移动后挡块-位置
52 | Hmi_bArray[52] | → | 手动 - 后挡块点动前进 | 52 | Hmi_iArray[52] |  |  | 52 | Hmi_rArray[52] | → | 手动 - 滑动顶部翻板-位置
53 | Hmi_bArray[53] | → | 手动 - 后挡块点动后退 | 53 | Hmi_iArray[53] |  |  | 53 | Hmi_rArray[53] | → | 手动 - 滑动底部翻板-位置
54 | Hmi_bArray[54] | → | 手动 - 移动进料装置-命令 | 54 | Hmi_iArray[54] |  |  | 54 | Hmi_rArray[54] | → | 手动 - 移动加载桌板-位置
55 | Hmi_bArray[55] | → | 手动 - 吸盘组1吸板 | 55 | Hmi_iArray[55] |  |  | 55 | Hmi_rArray[55] | → | 半自动工作号
56 | Hmi_bArray[56] | → | 手动 - 吸盘组2吸板 | 56 | Hmi_iArray[56] |  |  | 56 | Hmi_rArray[56] | → | 材料选择号
57 | Hmi_bArray[57] | → | 手动 - 翻转吸盘吸板 | 57 | Hmi_iArray[57] |  |  | 57 | Hmi_rArray[57] | → | 手动 - 移动进料装置-位置
58 | Hmi_bArray[58] | → |  | 58 | Hmi_iArray[58] |  |  | 58 | Hmi_rArray[58] | →
59 | Hmi_bArray[59] |  |  | 59 | Hmi_iArray[59] |  |  | 59 | Hmi_rArray[59] | →
60 | Hmi_bArray[60] | → | 半自动 - 开始半自动 | 60 | Hmi_iArray[60] | → | 半自动 - 启动选择 | 60 | Hmi_rArray[60]
61 | Hmi_bArray[61] | → | 半自动 - 连续/步进 | 61 | Hmi_iArray[61] | ← | 半自动 - 下一步 | 61 | Hmi_rArray[61]
62 | Hmi_bArray[62] | → | 半自动 - 分条开关 | 62 | Hmi_iArray[62] | ← | 半自动 - 计数 | 62 | Hmi_rArray[62]
63 | Hmi_bArray[63] | → | 半自动 - 后挡块开关 | 63 | Hmi_iArray[63] |  |  | 63 | Hmi_rArray[63]
64 | Hmi_bArray[64] | → | 半自动 - 推动后连续 | 64 | Hmi_iArray[64] |  |  | 64 | Hmi_rArray[64]
65 | Hmi_bArray[65] | → | 半自动 - 重置计数 | 65 | Hmi_iArray[65] |  |  | 65 | Hmi_rArray[65]
66 | Hmi_bArray[66] | → | 半自动 - 桌板开关 | 66 | Hmi_iArray[66] |  |  | 66 | Hmi_rArray[66]
67 | Hmi_bArray[67] | → | 半自动 - 装载材料 | 67 | Hmi_iArray[67] |  |  | 67 | Hmi_rArray[67]
68 | Hmi_bArray[68] | → | 半自动 - 自动翻板 | 68 | Hmi_iArray[68] |  |  | 68 | Hmi_rArray[68]
69 | Hmi_bArray[69] |  |  | 69 | Hmi_iArray[69] |  |  | 69 | Hmi_rArray[69]
70 | Hmi_bArray[70] | → |  | 70 | Hmi_iArray[70] | ← | 自动 - 步序（挤压不加1） | 70 | Hmi_rArray[70]
71 | Hmi_bArray[71] | → | 自动 - 连续/步进 | 71 | Hmi_iArray[71] | ← | 自动 - 计数 | 71 | Hmi_rArray[71]
72 | Hmi_bArray[72] | → | 自动 - 分条开关 | 72 | Hmi_iArray[72] |  |  | 72 | Hmi_rArray[72]
73 | Hmi_bArray[73] | → | 自动 - | 73 | Hmi_iArray[73] |  |  | 73 | Hmi_rArray[73]
74 | Hmi_bArray[74] | → | 自动 - | 74 | Hmi_iArray[74] |  |  | 74 | Hmi_rArray[74]
75 | Hmi_bArray[75] | → | 自动 - 重置计数 | 75 | Hmi_iArray[75] |  |  | 75 | Hmi_rArray[75]
76 | Hmi_bArray[76] | → | 自动 - 桌板开关 | 76 | Hmi_iArray[76] |  |  | 76 | Hmi_rArray[76]
77 | Hmi_bArray[77] | → | 自动 - 装载材料 | 77 | Hmi_iArray[77] |  |  | 77 | Hmi_rArray[77]
78 | Hmi_bArray[78] |  |  | 78 | Hmi_iArray[78] |  |  | 78 | Hmi_rArray[78]
79 | Hmi_bArray[79] |  |  | 79 | Hmi_iArray[79] |  |  | 79 | Hmi_rArray[79]
80 | Hmi_bArray[80] | → | 分条 - 开始分条 | 80 | Hmi_iArray[80] | ← | 分条 - 当前片数 | 80 | Hmi_rArray[80]
81 | Hmi_bArray[81] | → | 分条 - 边角料在先1/后0 | 81 | Hmi_iArray[81] | ← | 分条 - 总片数 | 81 | Hmi_rArray[81]
82 | Hmi_bArray[82] | → | 分条 - 装载材料 | 82 | Hmi_iArray[82] | ← | 分条 - 总Job数 | 82 | Hmi_rArray[82]
83 | Hmi_bArray[83] | → | 分条 - 分条机归原位 | 83 | Hmi_iArray[83] |  |  | 83 | Hmi_rArray[83]
84 | Hmi_bArray[84] |  |  | 84 | Hmi_iArray[84] |  |  | 84 | Hmi_rArray[84]
85 | Hmi_bArray[85] |  |  | 85 | Hmi_iArray[85] |  |  | 85 | Hmi_rArray[85]
86 | Hmi_bArray[86] |  |  | 86 | Hmi_iArray[86] |  |  | 86 | Hmi_rArray[86]
87 | Hmi_bArray[87] |  | 手动强制-后挡块· | 87 | Hmi_iArray[87] |  |  | 87 | Hmi_rArray[87]
88 | Hmi_bArray[88] | → | 手动强制-拉刀前进 | 88 | Hmi_iArray[88] |  |  | 88 | Hmi_rArray[88]
89 | Hmi_bArray[89] | → | 手动强制-拉刀后退 | 89 | Hmi_iArray[89] |  |  | 89 | Hmi_rArray[89]
90 | Hmi_bArray[90] | → | 手动强制-上翻板归零 | 90 | Hmi_iArray[90] | → | 进料 - s1-长度 | 90 | Hmi_rArray[90] | → | 进料 - s1-定位位置
91 | Hmi_bArray[91] | → | 手动强制-上翻板折弯 | 91 | Hmi_iArray[91] | → | 进料 - s1-宽度 | 91 | Hmi_rArray[91] | → | 进料 - s2-定位位置
92 | Hmi_bArray[92] | → | 手动强制-上翻板伸出 | 92 | Hmi_iArray[92] | → | 进料 - s1-厚度 | 92 | Hmi_rArray[92] | → | 进料 - s3-定位位置
93 | Hmi_bArray[93] | → | 手动强制-上翻板缩回 | 93 | Hmi_iArray[93] | → | 进料 - s1-数量 | 93 | Hmi_rArray[93] | → | 进料 - s4-定位位置
94 | Hmi_bArray[94] | → | 手动强制-下翻板归零 | 94 | Hmi_iArray[94] | → | 进料 - s1-组数 | 94 | Hmi_rArray[94] | → | 进料 - 钳口取料高度
95 | Hmi_bArray[95] | → | 手动强制-下翻板折弯 | 95 | Hmi_iArray[95] | → | 进料 - s1-总数 | 95 | Hmi_rArray[95]
96 | Hmi_bArray[96] | → | 手动强制-下翻板伸出 | 96 | Hmi_iArray[96] |  |  | 96 | Hmi_rArray[96]
97 | Hmi_bArray[97] | → | 手动强制-下翻板缩回 | 97 | Hmi_iArray[97] |  |  | 97 | Hmi_rArray[97]
98 | Hmi_bArray[98] | → | 伺服解耦并归零 | 98 | Hmi_iArray[98] |  |  | 98 | Hmi_rArray[98]
99 | Hmi_bArray[99] |  |  | 99 | Hmi_iArray[99] |  |  | 99 | Hmi_rArray[99]
100 | Hmi_bArray[100] | ← | 全局 - 钳口移动(前 | 100 | Hmi_iArray[100] |  |  | 100 | Hmi_rArray[100] | → | 参数 - 夹钳-低位置
101 | Hmi_bArray[101] | ← | 全局 - 钳口移动(中 |  |  |  |  | 101 | Hmi_rArray[101] | → | 参数 - 夹钳-中位置
102 | Hmi_bArray[102] | ← | 全局 - 钳口移动(后 |  |  |  |  | 102 | Hmi_rArray[102] | → | 参数 - 夹钳-高位置
103 | Hmi_bArray[103] | ← | 全局 - 油泵液位低报警 |  |  |  |  | 103 | Hmi_rArray[103] | → | 参数 - 夹钳-最大位置
104 | Hmi_bArray[104] | ← | [5 empty] | 104 | Hmi_rArray[104] | → | 参数 - 夹钳-半夹钳位置
105 | Hmi_bArray[105] | ← | [5 empty] | 105 | Hmi_rArray[105] | → | 参数 - 夹钳-挤压折弯夹紧高度
106 | Hmi_bArray[106] | ← | [5 empty] | 106 | Hmi_rArray[106] | → | 参数 - 夹钳-最终折弯松开高度
107 | Hmi_bArray[107] | ← | [5 empty] | 107 | Hmi_rArray[107] | → | 参数 - 进料零点到设备边缘的偏移
108 | Hmi_bArray[108] | ← | [5 empty] | 108 | Hmi_rArray[108] | → | 参数 - 进料位置
109 | Hmi_bArray[109] | ← | [5 empty] | 109 | Hmi_rArray[109] | → | 参数 - 板头到取料位置的偏移
110 | Hmi_bArray[110] | → | 伺服点动-T1 Jog+ |  |  |  |  | 110 | Hmi_rArray[110] | → | 后挡块最大位置
111 | Hmi_bArray[111] | → | 伺服点动-T1 Jog- |  |  |  |  | 111 | Hmi_rArray[111] | → | 后挡料最小位置
112 | Hmi_bArray[112] | → | 伺服点动-T2 Jog+ |  |  |  |  | 112 | Hmi_rArray[112] | → | 分切偏移
113 | Hmi_bArray[113] | → | 伺服点动-T2 Jog- |  |  |  |  | 113 | Hmi_rArray[113] | → | 上翻板零位
114 | Hmi_bArray[114] | → | 伺服点动-T3 Jog+ |  |  |  |  | 114 | Hmi_rArray[114] | → | 下翻板零位
115 | Hmi_bArray[115] | → | 伺服点动-T3 Jog- |  |  |  |  | 115 | Hmi_rArray[115] | → | 后挡停止位 - 上挤压(仅自动)
116 | Hmi_bArray[116] | → | 伺服点动-T4 Jog+ |  |  |  |  | 116 | Hmi_rArray[116] | → | 后挡停止位 - 下挤压(仅自动)
117 | Hmi_bArray[117] | → | 伺服点动-T4 Jog- |  |  |  |  | 117 | Hmi_rArray[117] | → | 后挡停止位 - 外向挤压(仅自动)
118 | Hmi_bArray[118] | → | 伺服点动-T5 Jog+ |  |  |  |  | 118 | Hmi_rArray[118] | → | 后挡停止位 - 开放式上挤压(仅自动)
119 | Hmi_bArray[119] | → | 伺服点动-T5 Jog- |  |  |  |  | 119 | Hmi_rArray[119] | → | 后挡停止位 - 开放式下挤压(仅自动)
120 | Hmi_bArray[120] | → | 伺服点动-T6 Jog+ |  |  |  |  | 120 | Hmi_rArray[120] | → | T1后挡块原位
121 | Hmi_bArray[121] | → | 伺服点动-T6 Jog- |  |  |  |  | 121 | Hmi_rArray[121] | → | T2后挡块原位
122 | Hmi_bArray[122] | → | 伺服点动-T7 Jog+ |  |  |  |  | 122 | Hmi_rArray[122] | → | T3后挡块原位
123 | Hmi_bArray[123] | → | 伺服点动-T7 Jog- |  |  |  |  | 123 | Hmi_rArray[123] | → | T4后挡块原位
124 | Hmi_bArray[124] | → | 伺服点动-T8 Jog+ |  |  |  |  | 124 | Hmi_rArray[124] | → | T5后挡块原位
125 | Hmi_bArray[125] | → | 伺服点动-T8 Jog- |  |  |  |  | 125 | Hmi_rArray[125] | → | T6后挡块原位
126 | Hmi_bArray[126] | → | 伺服点动-T9 Jog+ |  |  |  |  | 126 | Hmi_rArray[126] | → | T7后挡块原位
127 | Hmi_bArray[127] | → | 伺服点动-T9 Jog- |  |  |  |  | 127 | Hmi_rArray[127] | → | T8后挡块原位
128 | Hmi_bArray[128] | → | 伺服点动-Table Jog+ |  |  |  |  | 128 | Hmi_rArray[128] | → | T9后挡块原位
129 | Hmi_bArray[129] | → | 伺服点动-Table Jog- |  |  |  |  | 129 | Hmi_rArray[129] | →
130 | Hmi_bArray[130] | → | 伺服点动-Feed Jog+ |  |  |  |  | 130 | Hmi_rArray[130] | →
131 | Hmi_bArray[131] | → | 伺服点动-Feed Jog- |  |  |  |  | 222 | Hmi_rArray[131] | →
[8 empty] | 223 | Hmi_rArray[132] | →
[8 empty] | 224 | Hmi_rArray[133] | →
[8 empty] | 225 | Hmi_rArray[134] | →
[8 empty] | 226 | Hmi_rArray[135] | →
[8 empty] | 227 | Hmi_rArray[136] | →
[8 empty] | 228 | Hmi_rArray[137] | →
[8 empty] | 229 | Hmi_rArray[138] | →
[8 empty] | 230 | Hmi_rArray[139] | → |  |  |  | 预设长度1
[8 empty] | 231 | Hmi_rArray[140] | → |  |  |  | 预设长度2
[8 empty] | 232 | Hmi_rArray[141] | → |  |  |  | 预设长度3
[8 empty] | 233 | Hmi_rArray[142] | → |  |  |  | 预设长度4
[8 empty] | 234 | Hmi_rArray[143] | → |  |  |  | 预设长度5
[8 empty] | 235 | Hmi_rArray[144] | → |  |  |  | 预设长度6
[8 empty] | 236 | Hmi_rArray[145] | → |  |  |  | 预设长度7
[8 empty] | 237 | Hmi_rArray[146] | → |  |  |  | 预设长度8
[8 empty] | 238 | Hmi_rArray[147] | → |  |  |  | 预设长度9
[8 empty] | 239 | Hmi_rArray[148] | → |  |  |  | 预设长度10
[8 empty] | 240 | Hmi_rArray[149] | → |  |  |  | 预设角度1
[8 empty] | 241 | Hmi_rArray[150] | → | 补偿角度-下0-10 |  |  | 预设角度2
[8 empty] | 242 | Hmi_rArray[151] | → | 补偿角度-下 |  |  | 预设角度3
[8 empty] | 243 | Hmi_rArray[152] | → | 补偿角度-下 |  |  | 预设角度4
[8 empty] | 244 | Hmi_rArray[153] | → | 补偿角度-下 |  |  | 预设角度5
[8 empty] | 245 | Hmi_rArray[154] | → | 补偿角度-下 |  |  | 预设角度6
[8 empty] | 246 | Hmi_rArray[155] | → | 补偿角度-下 |  |  | 预设角度7
[8 empty] | 247 | Hmi_rArray[156] | → | 补偿角度-下 |  |  | 预设角度8
[8 empty] | 248 | Hmi_rArray[157] | → | 补偿角度-下 |  |  | 预设角度9
[8 empty] | 249 | Hmi_rArray[158] | → | 补偿角度-下 |  |  | 预设角度10
[8 empty] | 250 | Hmi_rArray[159] | → | 补偿角度-下
[8 empty] | 251 | Hmi_rArray[160] | → | 补偿角度-下
[8 empty] | 252 | Hmi_rArray[161] | → | 补偿角度-下
[8 empty] | 253 | Hmi_rArray[162] | → | 补偿角度-下
[8 empty] | 254 | Hmi_rArray[163] | → | 补偿角度-下
[8 empty] | 255 | Hmi_rArray[164] | → | 补偿角度-下141-150
[8 empty] | 256 | Hmi_rArray[165] | →
[8 empty] | 257 | Hmi_rArray[166] | →
[8 empty] | 258 | Hmi_rArray[167] | →
[8 empty] | 259 | Hmi_rArray[168] | →
[8 empty] | 260 | Hmi_rArray[169] | →
[8 empty] | 261 | Hmi_rArray[170] | → | 补偿角度-上0-10
[8 empty] | 262 | Hmi_rArray[171] | → | 补偿角度-上
[8 empty] | 263 | Hmi_rArray[172] | → | 补偿角度-上
[8 empty] | 264 | Hmi_rArray[173] | → | 补偿角度-上
[8 empty] | 265 | Hmi_rArray[174] | → | 补偿角度-上
[8 empty] | 266 | Hmi_rArray[175] | → | 补偿角度-上
[8 empty] | 267 | Hmi_rArray[176] | → | 补偿角度-上
[8 empty] | 268 | Hmi_rArray[177] | → | 补偿角度-上
[8 empty] | 269 | Hmi_rArray[178] | → | 补偿角度-上
[8 empty] | 270 | Hmi_rArray[179] | → | 补偿角度-上
[8 empty] | 271 | Hmi_rArray[180] | → | 补偿角度-上
[8 empty] | 272 | Hmi_rArray[181] | → | 补偿角度-上
[8 empty] | 273 | Hmi_rArray[182] | → | 补偿角度-上
[8 empty] | 274 | Hmi_rArray[183] | → | 补偿角度-上
[8 empty] | 275 | Hmi_rArray[184] | → | 补偿角度-上141-150
[8 empty] | 276 | Hmi_rArray[185] | →
[8 empty] | 277 | Hmi_rArray[186] | →
[8 empty] | 278 | Hmi_rArray[187] | →
[8 empty] | 279 | Hmi_rArray[188] | →
Note on R2: 0:折弯 1:挤压 3:分条
Note on R3: Admin: 0:下翻板 上折 1:上翻板 下折
Note on R7: Admin: 0: 推 1: 夹 2: 超程夹
Note on R10: 0:NOMAL 1:重新抓取
Note on I24: Admin: 16位 1: 解锁后挡块 2: 锁定后挡块 3: 夹紧钳口 4: 点击折弯/开始 5: 脚踏伸出桌板 6: 脚踏缩回桌板 7: 操纵分条刀 8:
Note on I26: Admin: 16位 bit0: 上翻板，折弯未在原点，禁止滑动 bit1: 上翻板，滑动未在原点，禁止折弯 bit2: 下翻板，折弯未在原点，禁止滑动 bit3: 下翻板，滑动未在原点，禁止折弯 bit4: bit5: bit6: bit7: bit8: bit9: bit10: bit11: bit12: bit13: bit14: bit15: 不用
Note on I28: Admin: Admin: 16位 bit0: 油泵堵塞报警 bit1: 润滑堵塞报警 bit2: 立柜急停 bit3: 主控柜急停 bit4: 拉绳限位触发 bit5: 激光夹指遮挡 bit6: bit7: bit8: bit9: bit10: bit11: bit12: bit13: bit14: bit15: 不用
Note on N107: 高/中/低
Note on N108: 最大/高中低
Note on N109: Administrator: 进料零点到设备边缘的偏移

## Sheet1
[GlobalSwitch]
swLightHeavy 1.00
swSimplexDuplex 0.00
SlitterVelocity 0.00
LoadingTable 0.00
AngleDisplay 1.00
ClampOpen_InManual 0.00
ClampOpen_InAuto 0.00
Language 0.00
MachineType 400.00
AutoFeed 0.00
----------------------------------------
[ClampHeight]
HeightLow 5.00
HeightMiddle 40.00
HeightHigh 200.00
HeightMax 250.00
HeightHalf 25.00
SquashClampHeight 0.00
LastUnClampHeight 0.00
----------------------------------------
[BackgaugeApron]
BackgaugeMaxPos 1220.00
BackgaugeMinPos 10.00
SlitOffset 50.00
BtmApronZeroPosition 0.00
TopApronZeroPosition 3.00
Downside Squash Backstop 8.00
Upside Squash Backstop 4.00
External Squash Backstop 0.00
Open Downside Squash Backstop 0.00
Open Upside Squash Backstop 0.00
T1 Backstop Zero 1220.00
T2 Backstop Zero 1220.00
T3 Backstop Zero 1220.00
T4 Backstop Zero 1220.00
T5 Backstop Zero 1220.00
T6 Backstop Zero 1220.00
T7 Backstop Zero 1220.00
T8 Backstop Zero 1220.00
T9 Backstop Zero 0.00
----------------------------------------
[PresetLengths]
10
20
30
40
50
100
200
500
1000
1100
----------------------------------------
[PresetAngles]
30
45
60
75
90
95
100
110
120
145
----------------------------------------
[MachineSetup]
FocusTimeout 15.0
MessageTimeout 15.0
SquashFoldAngle 140.0
PLC Angle map entries 15
MaximumClampHightLimit 400.0
MaximumFoldAngle 145.00
Full pressure 150
Maximum operators 4
SquashHoldAdjust 25.00
----------------------------------------
[ManualOldSelect]
FoldMode 1.00
PosDatumPoint 1.00
SetFoldAngle 85.00
SetMoveBackgauge 1000.00
SetTopApronSlide 200.00
SetBtmApronSlide 600.00
SetLoadingTable 0.00
SemiAutoProd_id 0.00
AngleAdditSel_id 2.00
SpringTop 3.00
SpringBtm 4.00
SetLoadingFeed 0.00
----------------------------------------
[AutoFeedPara]
OffsetToT1 0.00
SuckerPos 0.00
OffsetToHead 0.00
----------------------------------------
[OtherConfig]
LastSemiAutoOrder # wang0812
LastSelDir # C:\Jing Gong Flashings\Ku

## 锥度计算
| 长度 | 近端 | 近端剩余 | 远端 | 远端剩余 | 斜率 | T1 | T2
总长 | 3000 | 300 |  | 300 |  |  | 358.5 | 2248.5
分条 |  | 0 | 300 | 0 | 300 | 0 | 300 | 300
1边 |  | 75 | 225 | 50 | 250 | 8.3333 | 227.9875 | 243.7375
2边 |  | 50 | 175 | 50 | 200 | 8.3333 | 177.9875 | 193.7375
3边 |  | 50 | 125 | 100 | 100 | -8.3333 | 122.0125 | 106.2625
4边 |  | 50 | 75 | 50 | 50 | -8.3333 | 72.0125 | 56.2625
5边 |  | 75 | 0 | 50 | 0 | 0 | 0 | 0

## 可以设置的参数
模式设置 |  |  | 后挡块及翻板设定 |  | 机器模式尺寸(忽略) | 预设角度 | 角度图
分条机速度 | 一半/全部 | 全部 | 后挡料最大位置 | 设为1220毫米
加载桌板 |  | 开 | 后挡料最小位置 | 设为10毫米
角度显示 |  | 关 | 分切偏移 | 56
松开(手动和分切模式) | 手动/自动 | 自动 | 下挡板零位 | 未明确
松开(自动和半自动模式) | 手动/自动 | 自动 | 上挡板零位 | 未明确
后挡停止位-上挤压(仅自动)
夹紧高度设置 |  |  | 后挡停止位-下挤压(仅自动)
夹钳设置_低 |  |  | 后挡停止位-反向挤压(仅自动)
夹钳设置_中 |  |  | 后挡停止位-开放式挤压(仅自动)
夹钳设置_高 |  |  | 后挡停止位-开放式反向挤压(仅自动)
夹钳设置_最大值 |  |  | 粗加工补偿 | 未明确 |  | 预设长度
夹钳设置_半夹钳 |  |  | 粗加工材料消耗量 | 未明确
|  |  | 主后挡块原位 | 1220
挤压折弯夹紧高度 | 三档可选 | 中 | T1后挡块原位 | 1220
最终折弯松开高度 | 四档可选 | 高 | T2后挡块原位 | 1220
|  |  | T3后挡块原位 | 1220
|  |  | 角度映射 | 下拉选项
Note on N1: 5、15、25、35 …… 135 各个角度增加偏移量
Note on A3: Admin: 关闭时桌板不参与工作. 打开时,手动画面多一个按钮。半自动画面多一个旋钮。
Note on A4: 标准角度或折弯角度
Note on E4: 从折弯点到分切刀片的距离
Note on A13: 半夹紧高度是指在低速时夹钳将降低的高度。在夹紧过程中，夹钳将高速下降，直至半夹紧高度。 夹钳将在该高度自动停止，需再次踩下夹钳踏板，以较低速度继续夹紧。当开口减小到可以夹住挡指的位置时，该功能的正确操作对于确保夹具以较慢的速度移动非常重要。 注：机器正常运转时，当操作员在光幕外时，夹钳不会停止在半夹紧高度位置。
Note on A15: 自动模式下执行的第一次150° “ 挤压折弯 ” 后的松开高度可在此处设置。 此为 “ 挤压折弯夹紧高度 ” 设置，可用于将夹钳提升到中等高度，以便将需压紧的折件完全插入到夹钳下方
Note on A16: 自动循环完成以后，迫使夹钳升至最大位置。将夹钳打开到可以轻松插入下一个工件的合适高度。

## 变频与伺服
参数编号 | 参数说明 | 值 | 备注
1-20 | 电动机功率 |  | 按铭牌设置
1-22 | 电机电压 |  | 按铭牌设置
1-23 | 电动机频率 |  | 按铭牌设置
1-24 | 电机电流 |  | 按铭牌设置
1-25 | 电机额定速度 |  | 按铭牌设置
1-26 | 电动机持续额定转矩 |  | 按铭牌设置
2-10 | 制动电阻 | 1
2-11 | 制动电阻阻值 | 40欧
4-10 | 电机速度方向 | 2 | 双方向
5-00 | 数字IO模式 | 0 | PNP/NPN输入模式选择
5-10 | 端子18输入 | 8 | ★电机启动（默认）
5-11 | 端子19输入 | 10 | ★反向（默认）
5-12 | 端子27输入 | 0 | ★无功能
3-41 | 加速时间 | 1
3-42 | 减速时间 | 3 | 较大，减速没关系
2-10 | 停止模式 | 1/0 | 1电阻制动器。0，自由
5-40[1] | 继电器功能 | 9 | 报警
3-15 | 参考值来源1 | 1 | 模拟输入端53
3-41 | 加速时间 | 1秒 | 加速时间
3-42 | 减速时间 | 0.2秒 | 减速时间
3-03 | 最大参考值 | 70HZ | 超频设置值
4-19 | 最大输出频率 | 70HZ
4-14 | 电动机速度上限 | 70HZ
6-15 | 53端参考值高 | 70
5-40 | 运行 | 5 | 运行状态输出，第一个继电器
监控参数
16-50 | 外部参考值 |  | 查看总参考值
16-61 | 53端切换设置 | 1 | 电流模式
16-62 | 53端模拟量输入值 |  | 输入实际值

## ConfigData
数组 | 说明 | ADS地址
ConfigData[0] | 9990 [GlobalSwitch] | 标题
ConfigData[1] | 轻型/重型 | Hmi_bArray[0]
ConfigData[2] | 单工/双工 | Hmi_bArray[1]
ConfigData[3] | 分条机速度开关 | Hmi_bArray[2]
ConfigData[4] | 加载桌板开关 | Hmi_bArray[3]
ConfigData[5] | 角度显示开关 | Hmi_bArray[4]
ConfigData[6] | 松开方式(仅手动和分切 | Hmi_bArray[5]
ConfigData[7] | 松开方式(仅自动和半自动 | Hmi_bArray[6]
ConfigData[8] | 备用1
ConfigData[9] | 9999 ------------ | 分隔符
ConfigData[10] | 9991 [ClampHeight] | 标题
ConfigData[11] | 夹钳低位置 | Hmi_rArray[100]
ConfigData[12] | 夹钳中 | Hmi_rArray[101]
ConfigData[13] | 夹钳高 | Hmi_rArray[102]
ConfigData[14] | 夹钳最大值 | Hmi_rArray[103]
ConfigData[15] | 夹钳半夹钳 | Hmi_rArray[104]
ConfigData[16] | 挤压折弯压钳高度 | Hmi_rArray[105]
ConfigData[17] | 最后一次折弯抬钳高度 | Hmi_rArray[106]
ConfigData[18] | 9999 ------------ | 分隔符
ConfigData[19] | 9992 [BackgaugeApron] | 标题
ConfigData[20] | 后挡料最大位置 | Hmi_rArray[110]
ConfigData[21] | 后挡料最小位置 | Hmi_rArray[111]
ConfigData[22] | 分切偏移 | Hmi_rArray[112]
ConfigData[23] | 上翻板零位 | Hmi_rArray[113]
ConfigData[24] | 下翻板零位 | Hmi_rArray[114]
ConfigData[25] | 后挡停止位-上挤压(仅自动 | Hmi_rArray[115]
ConfigData[26] | 后挡停止位-下挤压(仅自动 | Hmi_rArray[116]
ConfigData[27] | 后挡停止位-外向挤压(仅自动 | Hmi_rArray[117]
ConfigData[28] | 后挡停止位-开放式上挤压(仅自动 | Hmi_rArray[118]
ConfigData[29] | 后挡停止位-开放式下挤压(仅自动 | Hmi_rArray[119]
ConfigData[30] | 主后挡块原位 | Hmi_rArray[120]
ConfigData[31] | T1后挡块原位 | Hmi_rArray[121]
ConfigData[32] | T2后挡块原位 | Hmi_rArray[122]
ConfigData[33] | T3后挡块原位 | Hmi_rArray[123]
ConfigData[34] | Mx后挡块原位 | Hmi_rArray[124]
ConfigData[35] | 9999 ------------ | 分隔符
ConfigData[36] | 9993 [PresetAngles] | 标题
ConfigData[37] | 预设长度1
ConfigData[38] | 预设长度2
ConfigData[39] | 预设长度3
ConfigData[40] | 预设长度4
ConfigData[41] | 预设长度5
ConfigData[42] | 预设长度6
ConfigData[43] | 预设长度7
ConfigData[44] | 预设长度8
ConfigData[45] | 预设长度9
ConfigData[46] | 预设长度10
ConfigData[47] | 9999 ------------ | 分隔符
ConfigData[48] | 9994 [PresetAngles] | 标题
ConfigData[49] | 预设角度1
ConfigData[50] | 预设角度2
ConfigData[51] | 预设角度3
ConfigData[52] | 预设角度4
ConfigData[53] | 预设角度5
ConfigData[54] | 预设角度6
ConfigData[55] | 预设角度7
ConfigData[56] | 预设角度8
ConfigData[57] | 预设角度9
ConfigData[58] | 预设角度10
ConfigData[59] | 9999 ------------
ConfigData[60] | 9995 [MachineSetup]
ConfigData[61] |  | 其它参数
ConfigData[62]
ConfigData[63]
ConfigData[64]
ConfigData[65]
ConfigData[66]
ConfigData[67]
ConfigData[68]
ConfigData[69]
ConfigData[70] | 9999
ConfigData[71] | 9996 [ManualOldSelect]
ConfigData[72] | 手动 - 自由折弯标志 | Hmi_bArray[45] | 前一次选择记录
ConfigData[73] | 手动 - 分条1/折弯0 (后挡基准点选择) | Hmi_bArray[46]
ConfigData[74] | 手动 - 折弯角度 | Hmi_rArray[50]
ConfigData[75] | 手动 - 移动后挡块-位置 | Hmi_rArray[51]
ConfigData[76] | 手动 - 滑动顶部翻板-位置 | Hmi_rArray[52]
ConfigData[77] | 手动 - 滑动底部翻板-位置 | Hmi_rArray[53]
ConfigData[78] | 手动 - 移动加载桌板-位置 | Hmi_rArray[54]
ConfigData[79] | 半自动工作号 | Hmi_rArray[55]
ConfigData[80] | 材料选择号 | Hmi_rArray[56]
ConfigData[81] | 上翻板回弹量
ConfigData[82] | 下翻板回弹量
ConfigData[83] | 9999
ConfigData[84] | 9997 [OtherConfig]
ConfigData[85]
ConfigData[86]

## 后挡计算
余料 | 后挡位 | 出钳口 | 动作
整板
320 | 300 | 20 | 向下折150（30度）
| 308 | -8 | 压边20（下挤压
人工翻板
300 | 280 | 20 | 向上折150（30度）
| 288 | -8 | 压边20（上挤压
280 | 240 | 40 | 向下折90（90度
240 | 190 | 50 | 向上折90（90度
190 | 130 | 60 | 向上折90（90度
130 | 80 | 50 | 向下折90（90度

## 调试测试数据
| 0 | 1 | 2 | 3 | 4 | 5 | 6 | 7 | 8
is色下 | F | T | T | T | T | T | T | T | T
is逆序 | T | F | F | F | F | F | F | F | F
内外选择
后挡位置 | 585 | 570 | 545 | 455 | 402 | 285 | 168 | 115 | 25
坐标序号 | 8 | 0 | 1 | 2 | 3 | 4 | 5 | 6 | 7
折弯序号 | 1 | 2 | 3 | 4 | 5 | 6 | 7 | 8 | 9
折弯角度 | 3.99 | 3.001 | 170 | 97 | 102 | 160 | 102 | 97 | 170
挤压序号 | 99 | 0 | 1 | 1 | 1 | 1 | 1 | 1 | 1
操作提示 | 1 | 0 | 0 | 0 | 0 | 0 | 0 | 0 | 0
行动类型 | 0 | 0 | 0 | 0 | 0 | 0 | 0 | 0 | 0
is色下 | F | T | T | T | T | T | T | T | T
is逆序 | T | F | F | F | F | F | F | F | F
内外选择 | 1 | 1 | 0 | 0 | 0 | 0 | 0 | 0 | 0
后挡位置 | 585 | 560 | 545 | 520 | 430 | 377 | 260 | 143 | 90
坐标序号 | 8 | 0 | 1 | 2 | 3 | 4 | 5 | 6 | 7
折弯序号 | 1 | 2 | 3 | 4 | 5 | 6 | 7 | 8 | 9
折弯角度 | 3.99 | 3.001 | 170 | 97 | 102 | 160 | 102 | 97 | 170
挤压序号 | 99 | 0 | 1 | 1 | 1 | 1 | 1 | 1 | 1
操作提示 | 1 | 0 | 0 | 0 | 0 | 0 | 0 | 0 | 0
行动类型 | 0 | 0 | 0 | 0 | 0 | 0 | 0 | 0 | 0
pxDraw | 590-575 | 575-550 | 550-535 | 535-510 | 510-420 | 420-367 | 367-250 | 250-133 | 133-80 | 80--10
| 15 | 25 | 15 | 25 | 90 | 53 | 117 | 117 | 53 | 90

## 进料分组
1-2 = 705
2-3 = 795
3-4 = 705
组1=909mm，组2=1614mm，组3=2409mm，组4=3114mm，设备总长4000mm
板材长度与夹送组匹配规则
板材长度（L） | 适用夹送组组合 | 组号组合 | 夹送组间距（mm） | 关键逻辑说明
1块板材放置，最小长度705，最大长度4000
705 < L <795 | 组1+组2 或 组3+组4 | 1-2 或 3-4 | 705（短间距）
795≤ L <1500 | 组1+组2 或 组3+组4或组2+组3 | 1-2 或3-4或2-3 | 705（短间距） / 795（中距） | 板材长度需大于两组夹送之间的间距，才能保证夹送能同时夹住板材
1500≤ L <2205 | 组1+组3 或 组2+组4 | 1-3 或 2-4 | 795（中距） / 1500（跨组） | 同时考虑夹送的位置保证板材的中心与两组夹送的中心对齐
2205≤ L <4000 | 组1+组4 | 1-4 | 2205（全机组） | 板材首尾不允许超出设备边缘
2块同时板材放置，最小长度705，最大长度2000
705 < L <2000 | 组1+组2 / 组3+组4 | 1-2 / 3-4 | 705（短间距）
板材必须完全覆盖所选夹送组的两个夹子（即 𝐻≤左侧夹子H≤左侧夹子 且 𝑇≥右侧夹子T≥右侧夹子）。
2. 双板并排放置逻辑
夹送组分配：
板1：使用夹送组1-2，中心对齐C1​=1261.5mm。
板2：使用夹送组3-4，中心对齐C2​=2761.5mm。
横向限制：
两板总宽度W1​+W2​+10mm（间隙）≤1200mm。
板1尾部 T1​=C1​+2L1​​≤2000mm。
板2尾部 T2​=C2​+2L2​​≤4000mm。

## IO映射
(*1st EL1008 *)
| In_pedal1_UnClamp |  |  | AT %I* |  | :BOOL; | (*脚踏1 -钳口放松*)
| In_pedal1_Clamp |  |  | AT %I* |  | :BOOL; | (*脚踏1 -钳口夹紧*)
| In_pedal1_Slitter |  |  | AT %I* |  | :BOOL; | (*脚踏1 -拉刀*)
| In_pedal1_SlitterBack |  |  | AT %I* |  | :BOOL; | (*脚踏1 -拉刀返回*)
| In_pedal1_Fold |  |  | AT %I* |  | :BOOL; | (*脚踏1 -折弯*)
| In_pedal1_Gripper |  |  | AT %I* |  | :BOOL; | (*脚踏1 -后定位夹钳*)
| In_swOperator |  |  | AT %I* |  | :BOOL; | (*操作员开/关*)
| In_btnReset |  |  | AT %I* |  | :BOOL; | (*复位*)
(*2nd EL1008 *)
| In_bak10 |  |  | AT %I* |  | :BOOL;
| In_bak11 |  |  | AT %I* |  | :BOOL;
| In_bak12 |  |  | AT %I* |  | :BOOL;
| In_bak13 |  |  | AT %I* |  | :BOOL;
| In_bak14 |  |  | AT %I* |  | :BOOL;
| In_bak15 |  |  | AT %I* |  | :BOOL;
| In_bak16 |  |  | AT %I* |  | :BOOL;
| In_bak17 |  |  | AT %I* |  | :BOOL;
(*3rd EL1008 *)
| In_sigSlitLmt0 |  |  | AT %I* |  | :BOOL; | (*拉刀原点停止接近开关 *)
| In_sigSlitSlw0 |  |  | AT %I* |  | :BOOL; | (*拉刀原点慢速接近开关*)
| In_sigSlitLmt1 |  |  | AT %I* |  | :BOOL; | (*拉刀前进停止接近开关*)
| In_sigSlitSlw1 |  |  | AT %I* |  | :BOOL; | (*拉刀前进慢速接近开关*)
| In_sigTopApron_FoldHome |  |  | AT %I* |  | :BOOL; | (*上翻板折弯原点接近开关*)
| In_sigTopApron_SlideFWD |  |  | AT %I* |  | :BOOL; | (*上翻板滑动前进接近开关*)
| In_sigBtmApron_FoldHome |  |  | AT %I* |  | :BOOL; | (*下翻板折弯原点接近开关*)
| In_sigBtmApron_SlideFWD |  |  | AT %I* |  | :BOOL; | (*下翻板滑动前进接近开关*)
(*4th EL1008 *)
| In_sigClampMute |  |  | AT %I* |  | :BOOL; | (*钳口静音接近开关 *)
| In_sigGaugingFrnt |  |  | AT %I* |  | :BOOL; | (*板厚接近开关1*)
| In_sigGaugingMid |  |  | AT %I* |  | :BOOL; | (*板厚接近开关2*)
| In_sigGaugingRear |  |  | AT %I* |  | :BOOL; | (*板厚接近开关3*)
| In_sigBoardPresent |  |  | AT %I* |  | :BOOL; | (*有板检测*)
| In_bak35 |  |  | AT %I* |  | :BOOL; | (*接近开关备用2*)
| In_SigSheetDetect1 |  |  | AT %I* |  | :BOOL; | (*板材检测1*)
| In_SigSheetDetect2 |  |  | AT %I* |  | :BOOL; | (*板材检测2*)
(*5th EL1008 *)
| In_bak40 |  |  | AT %I* |  | :BOOL;
| In_bak41 |  |  | AT %I* |  | :BOOL;
| In_bak42 |  |  | AT %I* |  | :BOOL;
| In_bak43 |  |  | AT %I* |  | :BOOL;
| In_bak44 |  |  | AT %I* |  | :BOOL;
| In_bak45 |  |  | AT %I* |  | :BOOL;
| In_bak46 |  |  | AT %I* |  | :BOOL;
| In_bak47 |  |  | AT %I* |  | :BOOL;
(*6th EL1008 *)
| In_swLC_Enable |  |  | AT %I* |  | :BOOL; | (*激光光幕校准开/关 *)
| In_sigLaserFinger |  |  | AT %I* |  | :BOOL; | (*激光传感器*)
| In_sigLC_VShort |  |  | AT %I* |  | :BOOL; | (*垂直光幕（短）*)
| In_sigLC_VLong |  |  | AT %I* |  | :BOOL; | (*垂直光幕（长）*)
| In_sigLC_H |  |  | AT %I* |  | :BOOL; | (*水平光幕*)
| In_EMG_RopeStop |  |  | AT %I* |  | :BOOL; | (*拉绳限位*)
| In_sigPumpJam |  |  | AT %I* |  | :BOOL; | (*油泵堵塞报警*)
| In_sigLubeJam |  |  | AT %I* |  | :BOOL; | (*润滑堵塞报警*)
(*7th EL1008 *)
| In_EMG_MainCabinet |  |  | AT %I* |  | :BOOL; | (*操作台急停*)
| In_EMG_HandleCabinet |  |  | AT %I* |  | :BOOL; | (*主控柜急停*)
| In_PowerON |  |  | AT %I* |  | :BOOL; | (*电源启动*)
| In_VltA_Running |  |  | AT %I* |  | :BOOL; | (*油泵变频A启动*)
| In_VltB_Running |  |  | AT %I* |  | :BOOL; | (*油泵变频B启动*)
| In_Vlt_Alarm |  |  | AT %I* |  | :BOOL; | (*变频无报警*)
| In_PumpLow_Alarm |  |  | AT %I* |  | :BOOL; | (*油泵液位低*)
| In_bak67 |  |  | AT %I* |  | :BOOL; | (*拉刀变频启动*)
| Out_ApronTop_SlideFWD | AT %Q* |  | :BOOL;
(*1st EL2008 *)
| Out_ApronTop_SlideFWD | AT %Q* |  | :BOOL; | (*上翻板滑动前移*)
| Out_ApronTop_SlideBWD | AT %Q* |  | :BOOL; | (*上翻板滑动后移*)
| Out_ApronTop_FoldFWD | AT %Q* |  | :BOOL; | (*上翻板折弯前进*)
| Out_ApronTop_FoldBWD | AT %Q* |  | :BOOL; | (*上翻板折弯返回*)
| Out_ApronBtm_SlideFWD | AT %Q* |  | :BOOL; | (*下翻板滑动前移*)
| Out_ApronBtm_SlideBWD | AT %Q* |  | :BOOL; | (*下翻板滑动后移*)
| Out_ApronBtm_FoldFWD | AT %Q* |  | :BOOL; | (*下翻板折弯前进*)
| Out_ApronBtm_FoldBWD | AT %Q* |  | :BOOL; | (*下翻板折弯返回*)
(*2nd EL2008 *)
| Out_ClampUp |  |  |  | AT %Q* | :BOOL; | (*钳口放松*)
| Out_ClampDown |  |  | AT %Q* |  | :BOOL; | (*钳口夹紧*)
| Out_bak12 |  |  | AT %Q* |  | :BOOL; | (*备用*)
| Out_bak13 |  |  | AT %Q* |  | :BOOL; | (*备用*)
| Out_PumpA_Load_Ligh |  | AT %Q* |  | :BOOL; | (*泵A卸荷-轻型*)
| Out_PumpA_Load_Heav |  | AT %Q* |  | :BOOL; | (*泵A卸荷-重型*)
| Out_PumpB_Load_Ligh |  | AT %Q* |  | :BOOL; | (*泵B卸荷-轻型*)
| Out_PumpB_Load_Heav |  | AT %Q* |  | :BOOL; | (*泵B卸荷-重型*)
(*3rd EL2008 | Q2.x | *)
| Out_GaugingF_Ext |  | AT %Q* |  | :BOOL; | (*板厚调整油缸1伸出 *)
| Out_GaugingF_Rtn |  | AT %Q* |  | :BOOL; | (*板厚调整油缸1缩回*)
| Out_GaugingR_Ext |  | AT %Q* |  | :BOOL; | (*板厚调整油缸2伸出*)
| Out_GaugingR_Rtn |  | AT %Q* |  | :BOOL; | (*板厚调整油缸2缩回*)
| Out_Gripper |  |  |  | AT %Q* | :BOOL; | (*后定位夹钳气缸夹紧*)
| Out_Gripper2 |  |  | AT %Q* |  | :BOOL; | (*后定位夹钳气缸夹紧2*)
| Out_GripperDatum_S0 |  | AT %Q* |  | :BOOL; | (*挡板气缸1伸出*)
| Out_GripperDatum_S1 |  | AT %Q* |  | :BOOL; | (*挡板气缸2伸出*)
(*4th EL2008 *)
| Out_PumpA_ST |  |  | AT %Q* |  | :BOOL; | (*油泵A正转 *)
| Out_PumpB_ST |  |  | AT %Q* |  | :BOOL; | (*油泵B正转*)
| Out_SlitterFwd |  |  | AT %Q* |  | :BOOL; | (*拉刀正转*)
| Out_SlitterBwd |  |  | AT %Q* |  | :BOOL; | (*拉刀反转*)
| Out_SlitterSpeed |  |  | AT %Q* |  | :BOOL; | (*拉刀高低速*)
| Out_LubePump |  | AT %Q* |  | :BOOL; | (*润滑泵*)
| Out_EMG_RopeStop |  |  |  | AT %Q* | :BOOL; | (*拉绳急停断电*)
| Out_Gripper3 |  |  |  | AT %Q* | :BOOL; | (*后定位夹钳气缸夹紧3*)
(*5th EL2008 *)
| Out_OpLed_Red |  |  | AT %Q* |  | :BOOL; | (*操作员指示灯（红色）*)
| Out_OpLed_Yellow |  | AT %Q* |  | :BOOL; | (*操作员指示灯（黄色）*)
| Out_OpLed_Green |  |  | AT %Q* |  | :BOOL; | (*操作员指示灯（绿色）*)
| Out_OpLed_Beep |  |  | AT %Q* |  | :BOOL; | (*操作员指示灯蜂鸣器*)
| Out_Led_Red |  | AT %Q* |  | :BOOL; | (*灯条(红色)*)
| Out_Led_Yellow |  |  |  | AT %Q* | :BOOL; | (*灯条(黄色)*)
| Out_Led_Green |  |  |  | AT %Q* | :BOOL; | (*灯条(绿色)*)
| Out_bak47 |  |  |  | AT %Q* | :BOOL; | (*备用*)
(*6th EL2008 *)
| Out_SuctionCup1Suction |  |  | AT %Q* |  | :BOOL; | (*上料吸盘1吸气*)
| Out_SuctionCup1Vent |  |  | AT %Q* |  | :BOOL; | (*上料吸盘1放气*)
| Out_SuctionCup2Suction |  |  | AT %Q* |  | :BOOL; | (*上料吸盘2吸气*)
| Out_SuctionCup2Vent |  |  | AT %Q* |  | :BOOL; | (*上料吸盘2放气*)
| Out_bak54 |  |  |  | AT %Q* | :BOOL; | (*备用*)
| Out_bak55 |  |  |  | AT %Q* | :BOOL; | (*备用*)
| Out_bak56 |  |  |  | AT %Q* | :BOOL; | (*备用*)
| Out_bak57 |  |  |  | AT %Q* | :BOOL; | (*备用*)